## Sheet1
var_name | var_val | var_type | var_linenum
hover_throttle | 0.5 | float | 43
s | 0.839 | float | 52
b | 1.68 | float | 53
c | 0.499 | float | 54
c_lift_0 | 0.37 | float | 55
c_lift_deltae | 0.00851 | float | 56
c_lift_a | 9.54 | float | 57
c_lift_q | 17.785 | float | 58
mcoeff | 50 | float | 59
oswald | 0.7 | float | 60
alpha_stall | 0.3 | float | 61
c_drag_q | 0 | float | 62
c_drag_deltae | 0 | float | 63
c_drag_p | 0.16 | float | 64
c_y_0 | 0 | float | 65
c_y_b | -0.1324 | float | 66
c_y_p | -0.0929 | float | 67
c_y_r | 0.0747 | float | 68
c_y_deltaa | -0.00156 | float | 69
c_y_deltar | -0.000366 | float | 70
c_l_0 | 0 | float | 71
c_l_p | -3.534 | float | 72
c_l_b | -0.152 | float | 73
c_l_r | 0.444 | float | 74
c_l_deltaa | 0.0236 | float | 75
c_l_deltar | 0 | float | 76
c_m_0 | 0 | float | 77
c_m_a | -2.977 | float | 78
c_m_q | -18.5 | float | 79
c_m_deltae | 0.0255 | float | 80
c_n_0 | 0 | float | 81
c_n_b | 0.0215 | float | 82
c_n_p | 0.102 | float | 83
c_n_r | -0.055 | float | 84
c_n_deltaa | 0.000413 | float | 85
c_n_deltar | 0.000357 | float | 86
deltaa_max | 0.3491 | float | 87
deltae_max | 0.3491 | float | 88
deltar_max | 0.3491 | float | 89
CGOffset_x | -0.468 | Vector3f | 92
CGOffset_y | 0 | Vector3f | 92
CGOffset_z | -0.015 | Vector3f | 92
Ixx | 2.14 | float | x
Iyy | 8.732 | float | x
Izz | 10.72 | float | x
Ixy | 0 | float | x
Ixz | 0 | float | x
Ixz | 0 | float | x
|  | float | x
|  | float | x

## Sheet2
CL | c_drag_a | Speed, m/s | Q | Xu | Xw | Xq | Zu | Zw | Zq | Mu | Mw | Mq | Xde | Xdt | Zde | Mde
1.371 | 2.5143 | 18 | 198.45 | -0.1272 | -0.85239 | 0 | -0.29415 | -3.8558 | 18 | 0 | -0.14273 | -2.4399 | 0 | 0.042974 | -0.06089 | 0.022007
1.1105 | 1.6497 | 20 | 245 | -0.14134 | -0.56519 | 0 | -0.32684 | -4.2842 | 20 | 0 | -0.14273 | -2.711 | 0 | 0.042974 | -0.075173 | 0.024452
0.71075 | 0.6757 | 25 | 382.8125 | -0.17667 | -0.16877 | 0 | -0.40855 | -5.3553 | 25 | 0 | -0.14273 | -3.3887 | 0 | 0.042974 | -0.11746 | 0.030565
0.49358 | 0.32586 | 30 | 551.25 | -0.212 | 0.029244 | 0 | -0.49026 | -6.4264 | 30 | 0 | -0.14273 | -4.0665 | 0 | 0.042974 | -0.16914 | 0.036678
0.36263 | 0.17589 | 35 | 750.3125 | -0.24734 | 0.15003 | 0 | -0.57197 | -7.4974 | 35 | 0 | -0.14273 | -4.7442 | 0 | 0.042974 | -0.23022 | 0.042791
|  | Variables | Q: Values
|  | Mass, kg | Q: 23.27
|  | s | Q: 0.839
|  | b | Q: 1.68
|  | c | Q: 0.499
|  | Ixx | Q: 2.14
|  | Iyy | Q: 8.732
|  | Izz | Q: 10.72
|  | c_m_0 | Q: 0
|  | c_m_u | Q: 0
|  | c_m_a | Q: -2.977
|  | c_m_q | Q: -18.5
|  | c_m_deltae | Q: 0.0255
|  | c_lift_0 | Q: 0.37
|  | c_drag_o | Q: 0.16
|  | c_drag_u | Q: 0
|  | c_lift_u | Q: 0
|  | c_lift_a | Q: 9.54
|  | c_lift_q | Q: 17.785
|  | c_lift_deltae | Q: 0.00851